## Mickrobot V3材料清单
序号 | 类别 |  | 名称 | 规格/型号 | 数量
1 | 机械零件 | 1 | 上支撑底板 | 定制加工 5mm厚铝板 黑色哑光喷塑 | 1
2 |  | 2 | 下支撑底板 | 定制加工 5mm厚铝板 黑色哑光喷塑 | 1
3 |  | 3 | 外框 | 定制加工 焊接 （可选） | 1
4 |  | 4 | 电机轴固定支架-上 | 定制加工 6063不锈钢 | 1
5 |  | 5 | 电机轴固定支架-下 | 定制加工 6063不锈钢 | 1
6 |  | 6 | 型材20 | 580mm | 2
7 | 电气设备 | 1 | 轮毂电机 | WS80L-07A250C | 4
8 |  | 2 | 驱动器 | L2DB4830 | 2
9 |  | 3 | 电池 | 磷酸铁锂电池 24V20AH | 1
10 |  | 4 | 控制板（VCU） | 定制 F407-IN873 | 1
11 |  | 5 | 电源板 | 定制 19V-3A /12V-2A /5V-2A | 1
12 |  | 6 | 遥控器 | T8FB 控+R8FM+控电+充电器+挂带 | 1
13 |  | 7 | USB转232串口线 | 外接使用 | 1
14 |  | 8 | 7.2V锂电池充电器 | 与遥控器配套购买 | 1
15 |  | 9 | 29.4V锂电池充电器 | 与电池配套购买 | 1
16 | 电气设备-连线及小模块 | 1 | 电量显示单元 | 7串充饱29.4V三元锂电 | 1
17 |  | 2 | 充电延长线5521 | 线长50CM、插座 5.5X2.1、金属插头 5.5X2.1、18AWG（10A） | 1
18 |  | 3 | 航空插头2p | 供电线和外接线 切线长度90cm，在尾部10cm左右串联保险丝 | 1
19 |  | 4 | 急停开关 | 16mm金属急停2开2闭 | 1
20 |  | 5 | 电源开关 | 16mm自锁按键标志：环形+电源标 | 1
21 |  | 6 | 工业指示灯线束/三色LED灯 | 自制线束 | 1
22 |  | 7 | D型 232面板 |  | 1
23 |  | 8 | 232延长线 |  | 1
24 |  | 9 | typec调试口 |  | 1
25 |  | 10 | 串口转以太网模块 |  | 1
26 |  | 11 | 继电器 | DC24V 40A触点形式：二开二闭 | 1
27 |  | 12 | 继电器线束 | 3Pin | 1
28 |  | 13 | 保险丝 |  | 3
29 |  | 14 | 理想二极管 |  | 1